## Sheet1
code | 错误项
1 | 里程为空或者无效
2 | 档位为空值或者无效
6 | 车速大于0档位为P档
7 | 速度为空或者无效值
8 | 速度大于220KM/H或无效
9 | 驱动力为空值或者无效
10 | 制动力为空值或无效
11 | 加速踏板值为空或无效
12 | 加速踏板值大于100%或无效
13 | 加速踏板有效驱动力无效
14 | 制动踏板值为空或者无效
15 | 制动踏板值大于100%或者无效
16 | 制动踏板有效制动力无效
17 | 驱动有效加速踏板值大于100%或无效
18 | 总电压值为空或者无效
19 | 总电压大于2000V或无效
20 | 单体电压列表为空或者无效
21 | 单体包单体列表长度错误
22 | 单体电压数据大于60V或者为0
23 | 单体电压列表子系统为空或者无效
24 | 总电压不等于单体电压总和
25 | 总电流值为空或无效
26 | 总电流值大于2000A或无效
27 | 驱动电机列表为空或无效
28 | 驱动电机列表数据为空或无效
29 | 驱动电机序号为空或者无效
30 | 驱动电机状态为空或者无效
31 | 驱动电机状态大于4或无效
32 | 驱动电机控制器温度为空或者无效
33 | 驱动电机控制器温度大于250(210摄氏度)或无效(小于-40摄氏度)
34 | 驱动电机转速为空或者无效
35 | 驱动电机转速大于65531或无效
36 | 驱动电机转矩为空或者无效
37 | 驱动电机转矩大于65531或无效
38 | 驱动电机温度为空或者无效
39 | 驱动电机温度大于250(210摄氏度)或无效(小于-40摄氏度)
40 | 驱动电机控制器输入电压为空或者无效
41 | 驱动电机控制器输入电压大于6000或无效
42 | 驱动电机控制器直流母线电流为空或者无效
43 | 驱动电机控制器直流母线电流大于6000或无效
44 | 整车总功率小于等于驱动电机总功率
45 | 电机控制器直流母线电流大于总电流
58 | 绝缘电阻为空或者无效
59 | 绝缘电阻大于60000千欧或无效
61 | 充电状态为空或者无效
63 | 充电状态没有变更为停车充电或行驶充电
64 | SOC为空或者无效
65 | SOC大于100%或无效
68 | SOC100%充电状态不为4错误
69 | 车辆行驶中未显示未充电状态
70 | 车辆行驶中能量回收显示停车充电
71 | 车辆行驶中能量回收显示行驶充电
72 | 车辆状态为空或错误
73 | 车辆启动时状态不为1错误
74 | 车辆熄火时状态不为2或者3错误
75 | 运行模式值为空或无效
76 | 纯电动模式驱动电机列表为空或者无效
78 | 混动模式驱动电机列表为空或者无效
79 | 混动模式发动机无数据
81 | 燃油模式发动机无数据
82 | 定位信息为空或者无效
83 | GPS有效性为空或者无效
85 | 最高电压电池子系统号为0或空或者无效
86 | 最高电压电池子系统号大于250或无效
87 | 最高电压电池单体代号为0或空或者无效
89 | 电池单体电压最高值为空或者无效
90 | 电池单体电压最高值大于15000或者无效
91 | 电池单体电压最高值与实际包内单体电压值不相等
92 | 最高电压电池单体代号大于实际上传的单体长度或无效
93 | 最高电压电池子系统号错误
94 | 最低电压电池子系统号为0或空
95 | 最低电压电池子系统号大于250或者无效
96 | 最低电压电池单体代号为0或空
97 | 最低电压电池单体代号大于250或者无效
98 | 电池单体电压最低值为空或无效
99 | 电池单体电压最低值大于15000或者无效
100 | 电池单体电压最低值与实际包内单体电压值不相等
101 | 最低电压电池单体代号大于实际上传的单体长度或无效
102 | 最低电压电池子系统号错误
103 | 最高温度子系统号为空或者0或无效
104 | 最高温度子系统号大于250或者无效
105 | 最高温度探针单体代号为空或者0或无效
106 | 最高温度探针单体代号大于250或者无效
107 | 电池单体最高温度值为空或无效
108 | 电池单体最高温度值大于250(210摄氏度)或者无效(小于-40摄氏度)
109 | 单体温度列表为空或者0或无效
110 | 单体温度探针列表探针值为空或者0或无效
111 | 电池单体最高温度值与实际包内单体温度值不相等
112 | 最高温度探针单体代号大于实际上传的探针长度或者无效
113 | 最高温度子系统号错误
114 | 最低温度子系统号为空或者无效
115 | 最低温度子系统号大于250或者无效
116 | 最低温度探针单体代号为空或者无效
117 | 最低温度探针单体代号大于250或者无效
118 | 电池单体最低温度值为空或者无效
119 | 电池单体最低温度值大于250(210摄氏度)或者无效(小于-40摄氏度)
120 | 电池单体最低温度值与实际包内单体温度值不相等
121 | 最低温度探针单体代号大于实际上传的探针长度或者无效
122 | 最低温度子系统号错误
123 | 运行模式错误
124 | 里程值大于99.9万公里或无效
127 | 充电电流不为负值
128 | 电量充满SOC值错误
129 | 通用报警标志值为空或者无效
130 | 最高报警等级值为空或者无效
133 | 登录报文时间不正确
134 | 登录报文时间与服务器时间差超过30秒
136 | 登出流水号与登录流水号不等
137 | 补发测试未收到车辆上线报文
138 | 补发测试收到补发报文条数不足
141 | 再次登录流水号不大于上一次登录流水号
144 | 故障补发未满足至少3条实时数据与补发数据相同的条件
145 | 收到错误报文
148 | 实时数据时间与服务器时间相差超过30秒
150 | 可充电储能系统编码长度与申请书配置不一致
152 | 再次登录流水号不大于上一次流水号
170 | 报警补发不通过
171 | 行驶测试丢包率大于1%
178 | 经纬度重复异常
181 | 充电过程丢包率大于1%
183 | 单体电压单体个数与上报单体个数不一致
184 | 温度探针个数与上报个数不一致
186 | 单体电压精度未满足千分之一
187 | 单体电压跳变大于0.5V
192 | 电池容量造假
194 | 电池单体前后报文数目不一致
196 | 车速大于0车辆状态为熄火
197 | 通用报警标志数值大于0最高报警等级为0
301 | 告警补发前后1hz报文少于60条
302 | 告警前30条1hz报文中有3级报警信息
303 | 触发3级告警后1hz报文不足30条
305 | 告警前后1hz报文少于60条
408 | gps日重复大于3次
409 | 报警测试不通过
410 | 补发测试不通过
411 | 周丢包率大于1%
419 | 30秒内里程跳变大于2公里
436 | 登出流水号与登录流水号不等
441 | 再次登录流水号不大于上一次登录流水号
448 | 登录流水号为空
449 | 登出流水号为空
452 | 再次登录流水号不大于上一次流水号
501 | 未上传车辆状态
502 | 上传车辆状态为异常值FE
503 | 上传车辆状态为无效值FF
504 | 上传车辆状态值不在阈值[1，3]范围
505 | 未上传充电状态
506 | 上传充电状态为异常值FE
507 | 上传充电状态为无效值FF
508 | 上传充电状态值不在阈值[1，4]范围
509 | 未上传运行模式
510 | 上传运行模式为异常值FE
511 | 上传运行模式为无效值FF
512 | 上传运行模式值不在阈值[1，3]范围
513 | 未上传车速
514 | 上传车速为异常值FE
515 | 上传车速为无效值FF
516 | 上传车速值不在阈值[0，2200]范围
517 | 未上传累计里程
518 | 上传累计里程为异常值FE
519 | 上传累计里程为无效值FF
520 | 上传累计里程值不在阈值[0，9999999]范围
521 | 未上传总电压
522 | 上传总电压为异常值FE
523 | 上传总电压为无效值FF
524 | 上传总电压值不在阈值[0，10000]范围
525 | 未上传总电流
526 | 上传总电流为异常值FE
527 | 上传总电流为无效值FF
528 | 上传总电流值不在阈值[0，20000]范围
529 | 未上传soc
530 | 上传soc为异常值FE
531 | 上传soc为无效值FF
532 | 上传soc值不在阈值[0，101]范围
533 | 未上传DC-DC状态
534 | 上传DC-DC状态为异常值FE
535 | 上传DC-DC状态为无效值FF
536 | 上传DC-DC状态值不在阈值[1，2]范围
537 | 未上传挡位
541 | 未上传绝缘电阻
542 | 上传绝缘电阻为异常值FE
543 | 上传绝缘电阻为无效值FF
544 | 上传绝缘电阻值不在阈值[0，60000]范围
545 | 未上传驱动电机序号
546 | 上传驱动电机序号为异常值FE
547 | 上传驱动电机序号为无效值FF
548 | 上传驱动电机序号值不在阈值[1，253]范围
549 | 未上传驱动电机状态
550 | 上传驱动电机状态为异常值FE
551 | 上传驱动电机状态为无效值FF
552 | 上传驱动电机状态值不在阈值[1，4]范围
553 | 未上传驱动电机控制器温度
554 | 上传驱动电机控制器温度为异常值FE
555 | 上传驱动电机控制器温度为无效值FF
556 | 上传驱动电机控制器温度值不在阈值[0，250]范围
557 | 未上传驱动电机转速
558 | 上传驱动电机转速为异常值FE
559 | 上传驱动电机转速为无效值FF
560 | 上传驱动电机转速值不在阈值[0，65531]范围
561 | 未上传驱动电机转矩
562 | 上传驱动电机转矩为异常值FE
563 | 上传驱动电机转矩为无效值FF
564 | 上传驱动电机转矩值不在阈值[0，65531]范围
565 | 未上传驱动电机温度
566 | 上传驱动电机温度为异常值FE
567 | 上传驱动电机温度为无效值FF
568 | 上传驱动电机温度值不在阈值[0，250]范围
569 | 未上传电机控制器输入电压
570 | 上传电机控制器输入电压为异常值FE
571 | 上传电机控制器输入电压为无效值FF
572 | 上传电机控制器输入电压值不在阈值[0，60000] 范围
573 | 未上传定位状态
574 | 未上传经度
575 | 上传经度值不在阈值[0，180000000]范围
576 | 未上传纬度
577 | 上传纬度值不在阈值[0，90000000]范围
578 | 未上传最高电压电池子系统号
579 | 上传最高电压电池子系统号为异常值FE
580 | 上传最高电压电池子系统号为无效值FF
581 | 未上传最高电压电池单体代号
582 | 上传最高电压电池单体代号为异常值FE
583 | 上传最高电压电池单体代号为无效值FF
585 | 未上传电池单体电压最高值
586 | 上传电池单体电压最高值为异常值FE
587 | 上传电池单体电压最高值为无效值FF
588 | 上传电池单体电压最高值值不在阈值[0，60000] 范围
589 | 未上传最低电压电池子系统号
590 | 上传最低电压电池子系统号为异常值FE
591 | 上传最低电压电池子系统号为无效值FF
593 | 未上传最低电压电池单体代号
594 | 上传最低电压电池单体代号为异常值FE
595 | 上传最低电压电池单体代号为无效值FF
597 | 未上传电池单体电压最低值
598 | 上传电池单体电压最低值为异常值FE
599 | 上传电池单体电压最低值为无效值FF
600 | 上传电池单体电压最低值值不在阈值[0，60000] 范围
601 | 未上传最高温度子系统号
602 | 上传最高温度子系统号为异常值FE
603 | 上传最高温度子系统号为无效值FF
605 | 未上传最高温度探针序号
606 | 上传最高温度探针序号为异常值FE
607 | 上传最高温度探针序号为无效值FF
609 | 未上传最高温度值
610 | 上传最高温度值为异常值FE
611 | 上传最高温度值为无效值FF
612 | 上传最高温度值值不在阈值[0，250]范围
613 | 未上传最低温度子系统号
614 | 上传最低温度子系统号为异常值FE
615 | 上传最低温度子系统号为无效值FF
617 | 未上传最低温度探针序号
618 | 上传最低温度探针序号为异常值FE
619 | 上传最低温度探针序号为无效值FF
621 | 未上传最低温度值
622 | 上传最低温度值为异常值FE
623 | 上传最低温度值为无效值FF
624 | 上传最低温度值值不在阈值[0，250]范围
628 | 上传登入流水号值不在阈值[1，63331]范围
629 | 上传登出流水号值不在阈值[1，63331]范围
700 | 报文时间重复
701 | 多条相同时间报文车辆状态不一样
702 | 多条相同时间报文里程值不一样
703 | 熄火过程中里程值变化
704 | 启动切换到熄火状态里程值变化
705 | 熄火切换到启动状态里程值变化
711 | 车辆状态非1-2-3
734 | 登录报文时间与服务器时间差超过180秒
748 | 实时数据时间与服务器时间相差超过180秒
1001 | 实时有效数据报文条数不足(实时数据报文条数不足)
1002 | 总报文条数不足
2001 | 车辆状态非1-2-3
2002 | 熄火非充电
2100 | 报文时间重复
705 | 启动切换到熄火状态里程值变化
711 | 车辆状态非1-2-3
1001 | 实时有效数据报文条数不足(实时数据报文条数不足)
1002 | 总报文条数不足
2001 | 车辆状态非1-2-3
2002 | 熄火非充电
2100 | 报文时间重复
2101 | 多条相同时间报文车辆状态不一样
2102 | 多条相同时间报文里程值不一样
2103 | 熄火过程中里程值变化
2104 | 熄火切换到启动状态里程值变化
2105 | 启动切换到熄火状态里程值变化

## Sheet2
code | 错误项
1 | 里程为空或者无效
2 | 档位为空值或者无效
6 | 车速大于0档位为P档
7 | 速度为空或者无效值
8 | 速度大于220KM/H或无效
9 | 驱动力为空值或者无效
10 | 制动力为空值或无效
11 | 加速踏板值为空或无效
12 | 加速踏板值大于100%或无效
13 | 加速踏板有效驱动力无效
14 | 制动踏板值为空或者无效
15 | 制动踏板值大于100%或者无效
16 | 制动踏板有效制动力无效
17 | 驱动有效加速踏板值大于100%或无效
18 | 总电压值为空或者无效
19 | 总电压大于2000V或无效
20 | 单体电压列表为空或者无效
21 | 单体包单体列表长度错误
22 | 单体电压数据大于60V或者为0
23 | 单体电压列表子系统为空或者无效
24 | 总电压不等于单体电压总和
25 | 总电流值为空或无效
26 | 总电流值大于2000A或无效
27 | 驱动电机列表为空或无效
28 | 驱动电机列表数据为空或无效
29 | 驱动电机序号为空或者无效
30 | 驱动电机状态为空或者无效
31 | 驱动电机状态大于4或无效
32 | 驱动电机控制器温度为空或者无效
33 | 驱动电机控制器温度大于250(210摄氏度)或无效(小于-40摄氏度)
34 | 驱动电机转速为空或者无效
35 | 驱动电机转速大于65531或无效
36 | 驱动电机转矩为空或者无效
37 | 驱动电机转矩大于65531或无效
38 | 驱动电机温度为空或者无效
39 | 驱动电机温度大于250(210摄氏度)或无效(小于-40摄氏度)
40 | 驱动电机控制器输入电压为空或者无效
41 | 驱动电机控制器输入电压大于6000或无效
42 | 驱动电机控制器直流母线电流为空或者无效
43 | 驱动电机控制器直流母线电流大于6000或无效
44 | 整车总功率小于等于驱动电机总功率
45 | 电机控制器直流母线电流大于总电流
58 | 绝缘电阻为空或者无效
59 | 绝缘电阻大于60000千欧或无效
61 | 充电状态为空或者无效
63 | 充电状态没有变更为停车充电或行驶充电
64 | SOC为空或者无效
65 | SOC大于100%或无效
68 | SOC100%充电状态不为4错误
69 | 车辆行驶中未显示未充电状态
70 | 车辆行驶中能量回收显示停车充电
71 | 车辆行驶中能量回收显示行驶充电
72 | 车辆状态为空或错误
73 | 车辆启动时状态不为1错误
74 | 车辆熄火时状态不为2或者3错误
75 | 运行模式值为空或无效
76 | 纯电动模式驱动电机列表为空或者无效
78 | 混动模式驱动电机列表为空或者无效
79 | 混动模式发动机无数据
81 | 燃油模式发动机无数据
82 | 定位信息为空或者无效
83 | GPS有效性为空或者无效
85 | 最高电压电池子系统号为0或空或者无效
86 | 最高电压电池子系统号大于250或无效
87 | 最高电压电池单体代号为0或空或者无效
89 | 电池单体电压最高值为空或者无效
90 | 电池单体电压最高值大于15000或者无效
91 | 电池单体电压最高值与实际包内单体电压值不相等
92 | 最高电压电池单体代号大于实际上传的单体长度或无效
93 | 最高电压电池子系统号错误
94 | 最低电压电池子系统号为0或空
95 | 最低电压电池子系统号大于250或者无效
96 | 最低电压电池单体代号为0或空
97 | 最低电压电池单体代号大于250或者无效
98 | 电池单体电压最低值为空或无效
99 | 电池单体电压最低值大于15000或者无效
100 | 电池单体电压最低值与实际包内单体电压值不相等
101 | 最低电压电池单体代号大于实际上传的单体长度或无效
102 | 最低电压电池子系统号错误
103 | 最高温度子系统号为空或者0或无效
104 | 最高温度子系统号大于250或者无效
105 | 最高温度探针单体代号为空或者0或无效
106 | 最高温度探针单体代号大于250或者无效
107 | 电池单体最高温度值为空或无效
108 | 电池单体最高温度值大于250(210摄氏度)或者无效(小于-40摄氏度)
109 | 单体温度列表为空或者0或无效
110 | 单体温度探针列表探针值为空或者0或无效
111 | 电池单体最高温度值与实际包内单体温度值不相等
112 | 最高温度探针单体代号大于实际上传的探针长度或者无效
113 | 最高温度子系统号错误
114 | 最低温度子系统号为空或者无效
115 | 最低温度子系统号大于250或者无效
116 | 最低温度探针单体代号为空或者无效
117 | 最低温度探针单体代号大于250或者无效
118 | 电池单体最低温度值为空或者无效
119 | 电池单体最低温度值大于250(210摄氏度)或者无效(小于-40摄氏度)
120 | 电池单体最低温度值与实际包内单体温度值不相等
121 | 最低温度探针单体代号大于实际上传的探针长度或者无效
122 | 最低温度子系统号错误
123 | 运行模式错误
124 | 里程值大于99.9万公里或无效
127 | 充电电流不为负值
128 | 电量充满SOC值错误
129 | 通用报警标志值为空或者无效
130 | 最高报警等级值为空或者无效
133 | 登录报文时间不正确
134 | 登录报文时间与服务器时间差超过30秒
136 | 登出流水号与登录流水号不等
137 | 补发测试未收到车辆上线报文
138 | 补发测试收到补发报文条数不足
141 | 再次登录流水号不大于上一次登录流水号
144 | 故障补发未满足至少3条实时数据与补发数据相同的条件
145 | 收到错误报文
148 | 实时数据时间与服务器时间相差超过30秒
150 | 可充电储能系统编码长度与申请书配置不一致
152 | 再次登录流水号不大于上一次流水号
170 | 报警补发不通过
171 | 行驶测试丢包率大于1%
178 | 经纬度重复异常
181 | 充电过程丢包率大于1%
183 | 单体电压单体个数与上报单体个数不一致
184 | 温度探针个数与上报个数不一致
186 | 单体电压精度未满足千分之一
187 | 单体电压跳变大于0.5V
192 | 电池容量造假
194 | 电池单体前后报文数目不一致
196 | 车速大于0车辆状态为熄火
197 | 通用报警标志数值大于0最高报警等级为0
301 | 告警补发前后1hz报文少于60条
302 | 告警前30条1hz报文中有3级报警信息
303 | 触发3级告警后1hz报文不足30条
305 | 告警前后1hz报文少于60条
408 | gps日重复大于3次
409 | 报警测试不通过
410 | 补发测试不通过
411 | 周丢包率大于1%
419 | 30秒内里程跳变大于2公里
436 | 登出流水号与登录流水号不等
441 | 再次登录流水号不大于上一次登录流水号
448 | 登录流水号为空
449 | 登出流水号为空
452 | 再次登录流水号不大于上一次流水号
501 | 未上传车辆状态
502 | 上传车辆状态为异常值FE
503 | 上传车辆状态为无效值FF
504 | 上传车辆状态值不在阈值[1，3]范围
505 | 未上传充电状态
506 | 上传充电状态为异常值FE
507 | 上传充电状态为无效值FF
508 | 上传充电状态值不在阈值[1，4]范围
509 | 未上传运行模式
510 | 上传运行模式为异常值FE
511 | 上传运行模式为无效值FF
512 | 上传运行模式值不在阈值[1，3]范围
513 | 未上传车速
514 | 上传车速为异常值FE
515 | 上传车速为无效值FF
516 | 上传车速值不在阈值[0，2200]范围
517 | 未上传累计里程
518 | 上传累计里程为异常值FE
519 | 上传累计里程为无效值FF
520 | 上传累计里程值不在阈值[0，9999999]范围
521 | 未上传总电压
522 | 上传总电压为异常值FE
523 | 上传总电压为无效值FF
524 | 上传总电压值不在阈值[0，10000]范围
525 | 未上传总电流
526 | 上传总电流为异常值FE
527 | 上传总电流为无效值FF
528 | 上传总电流值不在阈值[0，20000]范围
529 | 未上传soc
530 | 上传soc为异常值FE
531 | 上传soc为无效值FF
532 | 上传soc值不在阈值[0，101]范围
533 | 未上传DC-DC状态
534 | 上传DC-DC状态为异常值FE
535 | 上传DC-DC状态为无效值FF
536 | 上传DC-DC状态值不在阈值[1，2]范围
537 | 未上传挡位
541 | 未上传绝缘电阻
542 | 上传绝缘电阻为异常值FE
543 | 上传绝缘电阻为无效值FF
544 | 上传绝缘电阻值不在阈值[0，60000]范围
545 | 未上传驱动电机序号
546 | 上传驱动电机序号为异常值FE
547 | 上传驱动电机序号为无效值FF
548 | 上传驱动电机序号值不在阈值[1，253]范围
549 | 未上传驱动电机状态
550 | 上传驱动电机状态为异常值FE
551 | 上传驱动电机状态为无效值FF
552 | 上传驱动电机状态值不在阈值[1，4]范围
553 | 未上传驱动电机控制器温度
554 | 上传驱动电机控制器温度为异常值FE
555 | 上传驱动电机控制器温度为无效值FF
556 | 上传驱动电机控制器温度值不在阈值[0，250]范围
557 | 未上传驱动电机转速
558 | 上传驱动电机转速为异常值FE
559 | 上传驱动电机转速为无效值FF
560 | 上传驱动电机转速值不在阈值[0，65531]范围
561 | 未上传驱动电机转矩
562 | 上传驱动电机转矩为异常值FE
563 | 上传驱动电机转矩为无效值FF
564 | 上传驱动电机转矩值不在阈值[0，65531]范围
565 | 未上传驱动电机温度
566 | 上传驱动电机温度为异常值FE
567 | 上传驱动电机温度为无效值FF
568 | 上传驱动电机温度值不在阈值[0，250]范围
569 | 未上传电机控制器输入电压
570 | 上传电机控制器输入电压为异常值FE
571 | 上传电机控制器输入电压为无效值FF
572 | 上传电机控制器输入电压值不在阈值[0，60000] 范围
573 | 未上传定位状态
574 | 未上传经度
575 | 上传经度值不在阈值[0，180000000]范围
576 | 未上传纬度
577 | 上传纬度值不在阈值[0，90000000]范围
578 | 未上传最高电压电池子系统号
579 | 上传最高电压电池子系统号为异常值FE
580 | 上传最高电压电池子系统号为无效值FF
581 | 未上传最高电压电池单体代号
582 | 上传最高电压电池单体代号为异常值FE
583 | 上传最高电压电池单体代号为无效值FF
585 | 未上传电池单体电压最高值
586 | 上传电池单体电压最高值为异常值FE
587 | 上传电池单体电压最高值为无效值FF
588 | 上传电池单体电压最高值值不在阈值[0，60000] 范围
589 | 未上传最低电压电池子系统号
590 | 上传最低电压电池子系统号为异常值FE
591 | 上传最低电压电池子系统号为无效值FF
593 | 未上传最低电压电池单体代号
594 | 上传最低电压电池单体代号为异常值FE
595 | 上传最低电压电池单体代号为无效值FF
597 | 未上传电池单体电压最低值
598 | 上传电池单体电压最低值为异常值FE
599 | 上传电池单体电压最低值为无效值FF
600 | 上传电池单体电压最低值值不在阈值[0，60000] 范围
601 | 未上传最高温度子系统号
602 | 上传最高温度子系统号为异常值FE
603 | 上传最高温度子系统号为无效值FF
605 | 未上传最高温度探针序号
606 | 上传最高温度探针序号为异常值FE
607 | 上传最高温度探针序号为无效值FF
609 | 未上传最高温度值
610 | 上传最高温度值为异常值FE
611 | 上传最高温度值为无效值FF
612 | 上传最高温度值值不在阈值[0，250]范围
613 | 未上传最低温度子系统号
614 | 上传最低温度子系统号为异常值FE
615 | 上传最低温度子系统号为无效值FF
617 | 未上传最低温度探针序号
618 | 上传最低温度探针序号为异常值FE
619 | 上传最低温度探针序号为无效值FF
621 | 未上传最低温度值
622 | 上传最低温度值为异常值FE
623 | 上传最低温度值为无效值FF
624 | 上传最低温度值值不在阈值[0，250]范围
628 | 上传登入流水号值不在阈值[1，63331]范围
629 | 上传登出流水号值不在阈值[1，63331]范围
700 | 报文时间重复
701 | 多条相同时间报文车辆状态不一样
702 | 多条相同时间报文里程值不一样
703 | 熄火过程中里程值变化
704 | 启动切换到熄火状态里程值变化
705 | 熄火切换到启动状态里程值变化
711 | 车辆状态非1-2-3
734 | 登录报文时间与服务器时间差超过180秒
748 | 实时数据时间与服务器时间相差超过180秒
1001 | 实时有效数据报文条数不足(实时数据报文条数不足)
1002 | 总报文条数不足
2001 | 车辆状态非1-2-3
2002 | 熄火非充电
2100 | 报文时间重复
2101 | 多条相同时间报文车辆状态不一样
2102 | 多条相同时间报文里程值不一样
2103 | 熄火过程中里程值变化
2104 | 熄火切换到启动状态里程值变化
2105 | 启动切换到熄火状态里程值变化