## Sheet1
232302FE4C4450353341393330484331303839383001008D130A1A073518010203010000000008D7007E2710090200EA390000020101033B4E204E2036005E27100500072D861801E1730C0601081068010910680101D201020007000000000000000000080101007E2710001600011600000000000000000000000000001068106800000000000000000000000000000000000000000000000010680901010004D20000004D
232301fe4c4450353341393330484331303839383001001e130a1a07350000d13839383630363137303330303137393339353038010023
大类 | 子类 | 项 | 原始值 | 起始字节 | 长度 | 值（含义） | 说明
数据包 |  | 起始符 | 2323 | 0 | 4 | ##
|  | 命令标识 | 02 | 2 | 2 |  | 0x01 车辆登入 0x02 实时信息上报 0x03 补发信息上报 0x04 车辆登出 0x05 平台登入 0x06 平台登出
|  | 应答标志 | FE | 3 | 2 |  | 0x01 成功 0x02 错误 0x03 VIN重复 0xFE 命令
|  | 唯一识别码 | 4C44503533413933304843313038393830 | 4 |  | LDP53A930HC108980 | VIN
|  | 数据单元加密方式 | 01 | 21 | 2 |  | 0x01:数据不加密； 0x02:数据经过RSA算法加密； 0x03:数据经过AES128位算法加； 0xFE:表示异常， 0xFF:表示无效， 其他预留。
|  | 数据单元长度 | 008D | 22 | 4 | 141
|  | 数据单元 |  | 24
|  | 校验码 | 23 | 倒数1位
数据单元 | 登入 | 数据采集时间 | 130a1a073500 | 6
|  | 登入流水号 | 00d1 | 2 |  |  | 车载终端每登入一次，登入流水号自动加1
|  | ICCID | 38393836303631373033 30303137393339353038 | 20 |  |  | SIM卡ICCID号（ICCID应为终端从SIM卡获取的值，不应人为填写或修改）。
|  | 可充电储能子系统数 | 01 | 1 |  |  | 可充电储能子系统数n，有效值范围：0～250。
|  | 可充电储能系统编码长度 | 00 | 1 |  |  | 可充电储能系统编码长度m，有效范围：0～50，“0”表示不上传该编码。
|  | 可充电储能系统编码 |  | n×m |  |  | 可充电储能系统编码宜为终端从车辆获取的值。
| 实时/补发 | 数据采集时间 | 130A1A073518 |  |  | 2019-10-26 07:53 | 年月日时分秒
|  | 信息类型标志(1) | 01 |  |  |  | 0x01 整车数据 详见7.2.3.1 0x02 驱动电机数据 详见7.2.3.2，且停车充电过程无需传输该数据 0x03 燃料电池数据 详见7.2.3.3 0x04 发动机数据 详见7.2.3.4，停车充电过程无需传输该数据 0x05 车辆位置数据 详见7.2.3.5 0x06 极值数据 详见7.2.3.6 0x07 报警数据 详见7.2.3.7
信息体(1)
| 整车数据 | 车辆状态 | 02 | 1 | BYTE |  | 0x01：车辆启动状态；0x02：熄火；0x03：其他状态；“0xFE”表示异常，“0xFF”表示无效。
|  | 充电状态 | 03 | 1 | BYTE |  | 0x01：停车充电；0x02：行驶充电；0x03：未充电状态；0x04：充电完成；“0xFE”表示异常，“0xFF”表示无效。
|  | 运行模式 | 01 | 1 | BYTE |  | 0x01: 纯电；0x02：混动；0x03：燃油；0xFE表示异常；0xFF表示无效
|  | 车速 | 0000 | 2 | WORD |  | 有效值范围：0～2200（表示0 km/h～220 km/h），最小计量单元：0.1km/h，“0xFF,0xFE”表示异常，“0xFF,0xFF”表示无效。
|  | 累计里程 | 000008D7 | 4 | DWORD |  | 有效值范围：0～9999999（表示0km～999999.9km），最小计量单元：0.1km。“0xFF, 0xFF, 0xFF,0xFE”表示异常，“0xFF,0xFF,0xFF,0xFF”表示无效。
|  | 总电压 | 007E | 2 | WORD |  | 有效值范围：0～10000（表示0V～1000V），最小计量单元：0.1V，“0xFF,0xFE”表示异常，“0xFF,0xFF”表示无效。
|  | 总电流 | 2710 | 2 | WORD |  | 有效值范围： 0～20000（偏移量1000A，表示-1000A～+1000A），最小计量单元：0.1A，“0xFF,0xFE”表示异常，“0xFF,0xFF”表示无效。
|  | SOC | 09 | 1 | BYTE |  | 有效值范围：0～100（表示0%～100%），最小计量单元：1%，“0xFE”表示异常，“0xFF”表示无效。
|  | DC-DC状态 | 02 | 1 | BYTE |  | 0x01：工作；0x02：断开，“0xFE”表示异常，“0xFF”表示无效。
|  | 挡位 | 00 | 1 | BYTE |  | 挡位定义见附录A.1。
|  | 绝缘电阻 | EA39 | 2 | WORD |  | 有效范围0～60000（表示0KΩ～60000KΩ），最小计量单元：1KΩ
|  | 加速踏板行程值 | 00 | 1 | BYTE |  | 有效值范围：0～100（表示0%～100%），最小计量单元：1%，“0xFE”表示异常，“0xFF”表示无效。
|  | 制动踏板状态 | 00 | 1 | BYTE |  | 有效值范围：0～100（表示0%～100%），最小计量单元：1%，“0”表示制动关的状态；在无具体行程值情况下，用“0x65”即“101”表示制动有效状态，“0xFE”表示异常，“0xFF”表示无效。
| 驱动电机数据 | 驱动电机个数 | 01 | 1 | BYTE |  | 有效值1～253
|  | 驱动电机序号 | 01 | 1 | BYTE |  | 驱动电机顺序号，有效值范围1～253。
|  | 驱动电机状态 | 03 | 1 | BYTE |  | 0x01：耗电；0x02：发电；0x03：关闭状态；0x04：准备状态“0xFE”表示异常，“0xFF”表示无效。
|  | 驱动电机控制器温度 | 3B | 1 | BYTE |  | 有效值范围：0～250 （数值偏移量40℃，表示-40℃～+210℃），最小计量单元：1℃，“0xFE”表示异常，“0xFF”表示无效。
|  | 驱动电机转速 | 4E20 | 2 | WORD |  | 有效值范围：0～65531（数值偏移量20000表示-20000 r/min～45531r/min），最小计量单元：1r/min，“0xFF,0xFE”表示异常，“0xFF,0xFF”表示无效。
|  | 驱动电机转矩 | 4E20 | 2 | WORD |  | 有效值范围：0～65531（数值偏移量20000表示-2000N*m～4553.1N*m），最小计量单元：0.1N*m，“0xFF,0xFE”表示异常，“0xFF,0xFF”表示无效。
|  | 驱动电机温度 | 36 | 1 | BYTE |  | 有效值范围：0～250 （数值偏移量40℃，表示-40℃～+210℃），最小计量单元：1℃，“0xFE”表示异常，“0xFF”表示无效。
|  | 电机控制器输入电压 | 005E | 2 | WORD |  | 有效值范围：0～60000（表示0V～6000V），最小计量单元：0.1V，“0xFF,0xFE”表示异常，“0xFF,0xFF”表示无效。
|  | 电机控制器直流母线电流 | 2710 | 2 | WORD |  | 有效值范围： 0～20000（数值偏移量1000A，表示-1000A～+1000A），最小计量单元：0.1A，“0xFF,0xFE”表示异常，“0xFF,0xFF”表示无效。
| 燃料电池数据 | 略
| 发动机数据 | 略
| 车辆位置数据 | 定位状态 | 00
|  | 经度值 | 072D8618
|  | 纬度值 | 01E1730C
| 极值数据 | 最高电压电池子系统号 | 01 | 1 | BYTE |  | 有效值范围：1～250，“0xFE”表示异常，“0xFF”表示无效。
|  | 最高电压电池单体代号 | 08 | 1 | BYTE |  | 有效值范围：1～250，“0xFE”表示异常，“0xFF”表示无效。
|  | 电池单体电压最高值 | 1068 | 2 | WORD |  | 有效值范围：0～15000（表示0V～15V），最小计量单元：0.001V，“0xFF,0xFE”表示异常，“0xFF,0xFF”表示无效。
|  | 最低电压电池子系统号 | 01 | 1 | BYTE |  | 有效值范围：1～250，“0xFE”表示异常，“0xFF”表示无效。
|  | 最低电压电池单体代号 | 09 | 1 | BYTE |  | 有效值范围：1～250，“0xFE”表示异常，“0xFF”表示无效。
|  | 电池单体电压最低值 | 1068 | 2 | WORD |  | 有效值范围：0～15000（表示0V～15V），最小计量单元：0.001V，“0xFF,0xFE”表示异常，“0xFF,0xFF”表示无效。
|  | 最高温度子系统号 | 01 | 1 | BYTE |  | 有效值范围：1～250，“0xFE”表示异常，“0xFF”表示无效。
|  | 最高温度探针序号 | 01 | 1 | BYTE |  | 有效值范围：1～250，“0xFE”表示异常，“0xFF”表示无效。
|  | 最高温度值 | D2 | 1 | BYTE |  | 有效值范围：0～250（数值偏移量40℃，表示-40℃～+210℃），最小计量单元：1℃，“0xFE”表示异常，“0xFF”表示无效。
|  | 最低温度子系统号 | 01 | 1 | BYTE |  | 有效值范围：1～250，“0xFE”表示异常，“0xFF”表示无效。
|  | 最低温度探针序号 | 02 | 1 | BYTE |  | 有效值范围：1～250，“0xFE”表示异常，“0xFF”表示无效。
|  | 最低温度值 | 00 | 1 | BYTE |  | 有效值范围：0～250（数值偏移量40℃，表示-40℃～+210℃），最小计量单元：1℃，“0xFE”表示异常，“0xFF”表示无效。
| 报警数据 | 最高报警等级 |  | 1 | BYTE |  | 为当前发生的故障中的最高等级值，有效值范围：0～3，“0”表示无故障；“1”表示1级故障，指代不影响车辆正常行驶的故障；“2”表示2级故障，指代影响车辆性能，需驾驶员限制行驶的故障；“3”表示3级故障，为最高级别故障，指代驾驶员应立即停车处理或请求救援的故障；具体等级对应的故障内容由厂商自行定义；“0xFE”表示异常，“0xFF”表示无效。
|  | 通用报警标志 |  | 4 | DWORD |  | 通用报警标志位定义见表18。
|  | 可充电储能装置故障总数N1 |  | 1 | BYTE |  | N1个可充电储能装置故障，有效值范围：0～252，“0xFE”表示异常，“0xFF”表示无效。
|  | 可充电储能装置故障代码列表 |  | 4×N | DWORD |  | 扩展性数据，由厂商自行定义，可充电储能装置故障个数等于可充电储能装置故障总数N1。
|  | 驱动电机故障总数N2 |  | 1 | BYTE |  | N2个驱动电机故障，有效值范围：0～252，“0xFE”表示异常，“0xFF”表示无效。
|  | 驱动电机故障代码列表 |  | 4×N2 | DWORD |  | 厂商自行定义，驱动电机故障个数等于驱动电机故障总数N2。
|  | 发动机故障总数N3 |  | 1 | BYTE |  | N3个驱动电机故障，有效值范围：0～252，“0xFE”表示异常，“0xFF”表示无效。
|  | 发动机故障列表 |  | 4×N3 | DWORD |  | 厂商自行定义，发动机故障个数等于驱动电机故障总数N3。
|  | 其他故障总数N4 |  | 1 | BYTE |  | N4个其他故障，有效值范围：0～252，“0xFE”表示异常，“0xFF”表示无效。
|  | 其他故障代码列表 |  | 4×N4 | DWORD |  | 厂商自行定义，故障个数等于故障总数N4。

## cf_list
cf_list
模块名称 | 代号 | 拆分列表（cf） | 备注
00 基础信息 | 00 | 2, 1, 1, 17, 1, 2
01 车辆登入 | 01 | 2, 20, 1, 1 | 可充电储能系统编码，在函数中计算
02 实时信息上报 | 02
02_01 整车数据 | 02_01 | 1, 1, 1, 2, 4, 2, 2, 1, 1, 1, 2, 1, 1
02_02 驱动电机数据 | 02_02
02_03 燃料电池数据 | 02_03
02_04 发动机数据 | 02_04
02_05 车辆位置 | 02_05
02_06 极值数据 | 02_06
02_07 报警数据 | 02_07
02_08 可充电储能装置电压数据 | 02_08
02_09 可充电储能装置温度数据 | 02_09
03 补发信息上报 | 同02
04 车辆登出 | 04
05 平台登入 | 05
06 平台登出 | 06
其他 |  |  | 各个模块时间格式相同且重复，单独拿出
函数 | 代号
拆分 | cf
拆分列表 | list_cf
拆分函数 | fun_cf
解析 | jx
分析 | fx