## Sheet1
{ | 英文 | 序号
"起始符":"2", | start_mark | 01
"命令标识":"1", | commend_id | 02
"应答标识":"1", | answer_id | 03
"唯一识别码":"17", | VIN | 04
"数据单元加密方式":"1", | encryption | 05
"数据单元长度":"2", | length | 06
"数据单元":{ | data_unit | 07
"车辆登入":{ |  | 07_01
"数据采集时间":"6",
"登入流水号":"2",
"ICCID":"20",
"可充电储能子系统数n":"1",
"可充电储能系统编码长度m":"1",
"可充电储能系统编码":"n*m"
},
"信息上报":{ |  | 07_02
"数据采集时间":"6", |  | 07_02_01
"整车数据":{ |  | 07_02_02
"车辆状态":"1", |  | 07_02_03
"充电状态":"1",
"运行模式":"1",
"车速":"2,",
"累计里程":" 4",
"总电压":"2,",
"总电流":" 2",
"SOC":"1",
"DC-DC状态":"1",
"挡位":"1",
"绝缘电阻":"2",
"加速踏板行程值":"1",
"制动踏板状态":"1"
},
"驱动电机数据":{ |  | 07_02_03
"驱动电机个数":"1",
"驱动电机总成信息列表":{
"1":{
"驱动电机状态":"1",
"驱动电机控制器温度":"1",
"驱动电机转速":"2",
"驱动电机转矩":"2",
"驱动电机温度":"1",
"电机控制器输入电压":"2",
"电机控制器直流母线电流":"2",
},
"2":{...}
}
},
"燃料电池数据":{ |  | 07_02_04
"燃料电池电压":"2",
"燃料电池电流":"2",
"燃料消耗率":"2",
"燃料电池温度探针总数N":"2",
"探针温度值":"1*N",
"氢系统中最高温度":"2",
"氢系统中最高温度探针代号":"1",
"氢气最高浓度":"2",
"氢气最高浓度传感器代号":"1",
"氢气最高压力":"2",
"氢气最高压力传感器代号":"1",
"高压DC/DC状态":"1"
},
"发动机数据":{ |  | 07_02_05
"发动机状态":"1",
"曲轴转速":"2",
"燃料消耗率":"2"
},
"车辆位置数据":{ |  | 07_02_06
"定位状态":"1",
"经度":"4",
"纬度":"4"
},
"极值数据":{ |  | 07_02_07
"最高电压电池子系统号":"",
"最高电压电池单体代号":"",
"电池单体电压最高值":"",
"最低电压电池子系统号":"",
"最低电压电池单体代号":"",
"电池单体电压最低值":"",
"最高温度子系统号":"",
"最高温度探针序号":"",
"最高温度值":"",
"最低温度子系统号":"",
"最低温度探针序号":"",
"最低温度值":""
},
"报警数据":{ |  | 07_02_08
"最高报警等级":"",
"通用报警标志":"",
"可充电储能装置故障总数N1":"",
"可充电储能装置故障代码列表":{
"1":{},
"2":{}
},
"驱动电机故障总数N2":"",
"驱动电机故障代码列表":{
"1":{},
"2":{}
},
"发动机故障总数N3":"",
"发动机故障列表":{
"1":{},
"2":{}
},
"其他故障总数N4":"",
"其他故障代码列表":{
"1":{},
"2":{}
}
},
"可充电储能装置电压数据":{ |  | 07_02_09
"可充电储能子系统个数":"",
"可充电储能子系统电压信息列表":{
"1":{
"可充电储能装置电压":"",
"可充电储能装置电流":"",
"单体电池总数":"",
"本帧起始电池序号":"",
"本帧单体电池总数n":"",
"单体电池电压":"[n*2]"
},
"2":{}
}
},
"可充电储能装置温度数据":{ |  | 07_02_10
"可充电储能子系统个数":"1",
"可充电储能子系统温度信息列表":{
"1":{
"可充电储能温度探针个数":"1",
"可充电储能子系统各温度探针检测到的温度值":"[n*2]"
},
"2":{}
}
}
},
"车辆登出":{ |  | 07_03
"登出时间":"6",
"登出流水号":"2"
},
"平台登入":{ |  | 07_04
"平台登入时间":"6",
"登入流水号":"2",
"平台用户名":"12",
"平台密码":"20",
"加密规则":"1"
},
"平台登出":{ |  | 07_05
"登出时间":"6",
"登出流水号":"2"
}
},
"效验码":"1"
} |  | 08